## Vload sense
Voltage divider
| Option 1 | Option 2
Vin | 26.5 | 28.05 | V
Vout | 1 | 3.3 | V
R1 | 25500 | 7500 | R | R1 = (R2*Vin/Vout)-R2
R2 | 1000 | 1000 | R
Vread calculation
bitsAdc | 4095 | 4095 | bits
readAdc | 4095 | 4095 | bits
readV | 26.5 | 28.05 | V | readV = readAdc * (max Vadc/bitsAdc)*(R1+R2/R2)
Vread resolution
resolutionADC | 0.2442 | 0.80586 | mV
resolutionVload | 6.4713 | 6.8498 | mV

## Temp sense
Voltage divider
| Option 1 | Option 2
Vin | 3.3 | 3.3 | V
Vout | 1 | 3.3 | V
R1 | 230000 | 0 | R | R1 = (R2*Vin/Vout)-R2
R2 | 100000 | 100000 | R | Thermistor
Vread calculation
bitsAdc | 4095 | 4095 | bits
readAdc | 4095 | 4095 | bits
readV | 3.3 | 3.3 | V | readV = readAdc * (max Vadc/bitsAdc)*(R1+R2/R2)
Tread calculation - Steinhart-Hart
Thermistor resistance |  |  | 50000 | R
Vcc |  |  | 3.3 | V
Thermistor nominal |  |  | 100000 | R
Temperature nominal |  |  | 25 | ºC
B_coeficient |  |  | 3950
TemperatureCelciu |  |  | 31.9321 | ºC | TemperatureCelcius = 1/(((log(resistance / THERMISTOR_NOMINAL))/B_COEFFICIENT)+1.0 / (TEMPERATURE_NOMINAL + 273.15))-273.15

## DriveMosfetFeedback+Iload sense
Mosfet Feedback | [10 empty] | Ampli opam
| op1 | op2 | [9 empty] | Option 1 | Option 2
opam signal input | 3.3 | 3.3 | V | [7 empty] | Rshunt | 0.05 | 0.05 | R
Vload max | 25 | 25 | V | [7 empty] | Imax | 5 | 5 | A
Iload max | 5 | 5 | A | [7 empty] | Vin | 0.25 | 0.25 | V
Rshunt | 0.05 | 0.05 | R | [7 empty] | Vout | 1 | 3.3 | V | Vout=Vin*(1+R2/R1)
Vshunt max | 0.25 | 0.25 | V | [7 empty] | multi (Vin*n) | 4 | 13.2 | x
Wshunt | 1.25 | 1.25 | W
Vadc max | 1 | 3.3 | V | [7 empty] | Opam ampli no negative Resistors
[11 empty] | R1 | 1000 | 1000 | R
| Vload | [8 empty] | mosfet gate | R2 | 3000 | 12200 | R | R2=(Vout/Vin-1)*R1
flowing Amps
0.95 |  |  |  |  | opam ampli |  |  | opam ampli |  |  | Vread calculation
| mosfet | [9 empty] | bitsAdc | 4095 | 4095 | bits
|  |  | max | 0.25 |  | max | 1 |  | max | 3.3 | readAdc | 4095 | 4095 | bits
|  |  | Vread | 0.0475 | 4 |  |  | 3.3 |  | 0.627 | readV | 0.25 | 0.25 | V | readV = readAdc * (max Vadc/bitsAdc)*(R1+R2/R2)
Rshunt
Vread resolution
[11 empty] | resolutionADC | 0.2442 | 0.80586 | mV
[11 empty] | resolutionVshunt | 0.06105 | 0.06105 | mV
[11 empty] | resolutionAmps | 1.221 | 1.221 | mA
| gnd |  |  |  |  | uC adc
0.19

## Snubber filter RC
Low pass
R | 10000 | R
C | 1e-07 | F
Fc | 159.1549 | Hz
Freq [Hz] | Modul [Vo/Vi] | Modul [dB]
1 | 0.99998 | -0.00017145
10 | 0.99803 | -0.017112
100 | 0.84673 | -1.4451
1000 | 0.15718 | -16.0722
10000 | 0.015913 | -35.9647
100000 | 0.0015915 | -55.9636
1000000 | 0.00015915 | -75.9636

## PowerSupply-Boost
R2 calculation
Vout | 12 | V | Vout=Vref(1+R1/R2)
Vref | 0.6 | V
R1 | 19000 | R | R1=R2(Vout/Vref-1)
R2 | 1000 | R | R2=R1/(Vout/Vref-1)
Vout calculation
Vout | 12.6 | V | Vout=Vref(1+R1/R2)
Vref | 0.6 | V
R1 | 20000 | R | R1=R2(Vout/Vref-1)
R2 | 1000 | R | R2=R1/(Vout/Vref-1)