## TH voltage divider
ºC | Ω | Steinhart-Hart | error S-H | Simplificada | error Simplificada | voltage ADC | v/step | https://www.jameco.com/Jameco/workshop/TechTip/temperature-measurement-ntc-thermistors.html
25 | 100000 | 25 | -7.5971e-08 | 25 | 0 | 1.1 | TRUE
26 | 95786 | 25.9979 | 0.0079928 | 25.9721 | 0.10744 | 1.0687 | TRUE
27 | 91767 | 26.9957 | 0.015825 | 26.9462 | 0.19942 | 1.0379 | TRUE
28 | 87932 | 27.9937 | 0.022356 | 27.9226 | 0.27644 | 1.0078 | TRUE
29 | 84272 | 28.9919 | 0.027809 | 28.9014 | 0.34009 | 0.97828 | TRUE
30 | 80779 | 29.9901 | 0.032896 | 29.8824 | 0.39228 | 0.9494 | TRUE
31 | 77443 | 30.9889 | 0.035926 | 30.866 | 0.43239 | 0.92113 | TRUE
32 | 74258 | 31.9876 | 0.038673 | 31.8519 | 0.46308 | 0.89351 | TRUE
33 | 71215 | 32.987 | 0.039533 | 32.8405 | 0.48357 | 0.86651 | TRUE
34 | 68309 | 33.9862 | 0.040532 | 33.8312 | 0.49659 | 0.84015 | TRUE
35 | 65532 | 34.9859 | 0.040278 | 34.8246 | 0.50136 | 0.81442 | TRUE
36 | 62878 | 35.9859 | 0.039051 | 35.8205 | 0.49874 | 0.78933 | TRUE
37 | 60341 | 36.9864 | 0.03679 | 36.8191 | 0.48915 | 0.76486 | TRUE
38 | 57916 | 37.987 | 0.034192 | 37.82 | 0.47375 | 0.74103 | TRUE
39 | 55597 | 38.9881 | 0.030542 | 38.8237 | 0.45221 | 0.71781 | TRUE
40 | 53380 | 39.9892 | 0.027059 | 39.8296 | 0.42612 | 0.69522 | TRUE
41 | 51259 | 40.9908 | 0.022392 | 40.8383 | 0.39444 | 0.67323 | TRUE
42 | 49230 | 41.9928 | 0.017189 | 41.8496 | 0.35812 | 0.65184 | TRUE |  | Calcul amb un simple divisor de tensió
43 | 47289 | 42.9949 | 0.011864 | 42.8633 | 0.31786 | 0.63106 | TRUE
44 | 45432 | 43.9971 | 0.0065881 | 43.8794 | 0.27406 | 0.61086 | TRUE
45 | 43654 | 45 | -4.54e-08 | 44.8985 | 0.22557 | 0.59124 | TRUE
46 | 41952 | 46.0032 | -0.0070233 | 45.9202 | 0.17347 | 0.57219 | TRUE |  |  | The Steinhart-Hart equation |  |  |  | Simplified
47 | 40323 | 47.0065 | -0.013775 | 46.9442 | 0.11867 | 0.5537 | TRUE
48 | 38764 | 48.0095 | -0.019725 | 47.9703 | 0.061898 | 0.53576 | TRUE | [6 empty] | 1/T = 1/T0 + 1/B * ln(R/R0)
49 | 37270 | 49.0134 | -0.027335 | 48.9996 | 0.00077818 | 0.51836 | TRUE
50 | 35840 | 50.0169 | -0.033786 | 50.0308 | -0.061654 | 0.50149 | TRUE
51 | 34469 | 51.0215 | -0.042087 | 51.0655 | -0.12835 | 0.48513 | TRUE
52 | 33156 | 52.0259 | -0.049733 | 52.1023 | -0.19663 | 0.46928 | TRUE |  |  | REFERENCE_RESISTANC | 200000
53 | 31898 | 53.0304 | -0.057266 | 53.1415 | -0.26692 | 0.45392 | TRUE |  |  | REFERENCE_VOLTAGE | 1.1
54 | 30693 | 54.0345 | -0.063902 | 54.1828 | -0.33831 | 0.43905 | TRUE |  |  | THERMISTOR_NOMINAL | 100000
55 | 29538 | 55.0388 | -0.070594 | 55.2266 | -0.41168 | 0.42466 | TRUE |  |  | TEMPERATURE_NOMINAL | 25 | 298.15
56 | 28430 | 56.044 | -0.078583 | 56.2736 | -0.48824 | 0.41071 | TRUE |  |  | B_COEFFICIENT 3950 | 3950
57 | 27368 | 57.049 | -0.086024 | 57.3229 | -0.56598 | 0.39722 | TRUE |  |  | VCC_VOLTAGE | 3.3
58 | 26350 | 58.0538 | -0.092803 | 58.3743 | -0.6447 | 0.38416 | TRUE |  |  | A | 0.00099313
59 | 25374 | 59.0584 | -0.098969 | 59.4278 | -0.72439 | 0.37153 | TRUE |  |  | B | 0.0001775
60 | 24437 | 60.0639 | -0.10658 | 60.4848 | -0.80711 | 0.35931 | TRUE |  |  | C | 2.0793e-07
61 | 23539 | 61.0686 | -0.11244 | 61.5432 | -0.88948 | 0.3475 | TRUE
62 | 22678 | 62.0726 | -0.11704 | 62.6033 | -0.97194 | 0.33608 | TRUE |  |  | ADC bits | 12
63 | 21851 | 63.0775 | -0.12305 | 63.6669 | -1.0572 | 0.32503 | TRUE |  |  | ADC resolution | 0.00026855
64 | 21057 | 64.0829 | -0.12951 | 64.7333 | -1.1443 | 0.31434 | TRUE
65 | 20296 | 65.0868 | -0.13346 | 65.8005 | -1.2299 | 0.30403 | TRUE
66 | 19565 | 66.0912 | -0.13815 | 66.8708 | -1.3175 | 0.29406 | TRUE |  | sin Rs en paralel·lo y aplicando la formula compleja, tienes un rango de >100ºC donde el error es inferior al 1% |  |  |  | sin Rs en paralel·lo y aplicando la formula simplificada, tienes un rango de 50ºC donde el error es inferior al 2%
67 | 18863 | 67.0958 | -0.14293 | 67.9437 | -1.4064 | 0.28441 | TRUE
68 | 18189 | 68.1001 | -0.14726 | 69.0187 | -1.496 | 0.2751 | TRUE
69 | 17542 | 69.1039 | -0.15063 | 70.0957 | -1.5855 | 0.2661 | TRUE
70 | 16921 | 70.1069 | -0.15265 | 71.1741 | -1.6747 | 0.25742 | TRUE
71 | 16324 | 71.1103 | -0.1554 | 72.2556 | -1.7657 | 0.24902 | TRUE
72 | 15751 | 72.1126 | -0.1564 | 73.3382 | -1.8558 | 0.24092 | TRUE
73 | 15200 | 73.1154 | -0.15805 | 74.4239 | -1.9474 | 0.23309 | TRUE
74 | 14671 | 74.1169 | -0.15796 | 75.5106 | -2.0382 | 0.22553 | TRUE
75 | 14162 | 75.1192 | -0.15894 | 76.6008 | -2.1309 | 0.21822 | TRUE
76 | 13673 | 76.1206 | -0.1587 | 77.6924 | -2.2233 | 0.21117 | TRUE
77 | 13203 | 77.1214 | -0.15767 | 78.7858 | -2.3155 | 0.20436 | TRUE
78 | 12751 | 78.122 | -0.15641 | 79.8815 | -2.4084 | 0.19778 | TRUE
79 | 12316 | 79.123 | -0.15566 | 80.9801 | -2.5025 | 0.19143 | TRUE
80 | 11898 | 80.1226 | -0.15329 | 82.0797 | -2.5957 | 0.18529 | TRUE
81 | 11496 | 81.1216 | -0.15017 | 83.1812 | -2.6888 | 0.17937 | TRUE
82 | 11109 | 82.1208 | -0.14736 | 84.2853 | -2.7829 | 0.17365 | TRUE
83 | 10737 | 83.1186 | -0.14285 | 85.3904 | -2.8759 | 0.16813 | TRUE
84 | 10379 | 84.1158 | -0.13788 | 86.4974 | -2.969 | 0.1628 | TRUE
85 | 10035 | 85.1109 | -0.13046 | 87.6045 | -3.0602 | 0.15767 | TRUE
86 | 9703 | 86.108 | -0.12558 | 88.7164 | -3.1547 | 0.15269 | TRUE
87 | 9383 | 87.1058 | -0.12156 | 89.8316 | -3.2508 | 0.14788 | TRUE
88 | 9076 | 88.0993 | -0.11289 | 90.9446 | -3.3424 | 0.14325 | TRUE
89 | 8780 | 89.0935 | -0.10505 | 92.0608 | -3.4355 | 0.13878 | TRUE
90 | 8495 | 90.0867 | -0.096346 | 93.1785 | -3.5282 | 0.13446 | TRUE
91 | 8220 | 91.081 | -0.089013 | 94.2999 | -3.623 | 0.13028 | TRUE
92 | 7956 | 92.0711 | -0.077297 | 95.4191 | -3.7136 | 0.12625 | TRUE
93 | 7701 | 93.063 | -0.067694 | 96.5429 | -3.807 | 0.12236 | TRUE
94 | 7455 | 94.0552 | -0.058729 | 97.6696 | -3.9015 | 0.11859 | TRUE
95 | 7219 | 95.0421 | -0.044354 | 98.7928 | -3.9907 | 0.11496 | TRUE
96 | 6990 | 96.0349 | -0.036356 | 99.9253 | -4.0874 | 0.11144 | TRUE
97 | 6770 | 97.0235 | -0.024249 | 101.0556 | -4.18 | 0.10805 | TRUE
98 | 6558 | 98.0108 | -0.011019 | 102.1868 | -4.2718 | 0.10477 | TRUE
99 | 6354 | 98.9951 | 0.0049168 | 103.3173 | -4.3611 | 0.10161 | TRUE
100 | 6173 | 99.8986 | 0.10143 | 104.3571 | -4.3615 | 0.098805 | TRUE
101 | 5966 | 100.9689 | 0.030835 | 105.5917 | -4.5476 | 0.095588 | TRUE
102 | 5783 | 101.9503 | 0.04875 | 106.7265 | -4.636 | 0.092738 | TRUE
103 | 5606 | 102.9332 | 0.064867 | 107.8655 | -4.7269 | 0.089977 | TRUE
104 | 5435 | 103.9164 | 0.080407 | 109.0074 | -4.8187 | 0.087305 | TRUE
105 | 5270 | 104.8985 | 0.096667 | 110.1507 | -4.9102 | 0.084723 | TRUE
106 | 5111 | 105.8781 | 0.11502 | 111.2936 | -4.9997 | 0.08223 | TRUE
107 | 4957 | 106.86 | 0.13085 | 112.4417 | -5.0924 | 0.079812 | TRUE
108 | 4809 | 107.8364 | 0.15145 | 113.5861 | -5.1801 | 0.077485 | TRUE
109 | 4666 | 108.8125 | 0.17206 | 114.7325 | -5.2682 | 0.075234 | TRUE
110 | 4527 | 109.7939 | 0.18737 | 115.8878 | -5.3626 | 0.073042 | TRUE
111 | 4394 | 110.7652 | 0.21156 | 117.0338 | -5.4474 | 0.070942 | TRUE
112 | 4264 | 111.747 | 0.22593 | 118.1947 | -5.5435 | 0.068887 | TRUE
113 | 4140 | 112.7153 | 0.25196 | 119.3423 | -5.6269 | 0.066925 | TRUE
114 | 4019 | 113.6921 | 0.27007 | 120.5026 | -5.7195 | 0.065007 | TRUE
115 | 3903 | 114.6601 | 0.29555 | 121.655 | -5.8041 | 0.063167 | TRUE
116 | 3790 | 115.6347 | 0.31492 | 122.8177 | -5.8959 | 0.061372 | TRUE
117 | 3681 | 116.6062 | 0.33656 | 123.9794 | -5.9855 | 0.059639 | TRUE
118 | 3576 | 117.5732 | 0.3617 | 125.1383 | -6.0714 | 0.057968 | TRUE
119 | 3474 | 118.5436 | 0.38352 | 126.3039 | -6.1613 | 0.056342 | TRUE
120 | 3376 | 119.5067 | 0.41112 | 127.4631 | -6.245 | 0.054779 | TRUE
121 | 3280 | 120.4811 | 0.42888 | 128.6387 | -6.3402 | 0.053247 | TRUE
122 | 3188 | 121.4455 | 0.45454 | 129.8048 | -6.4266 | 0.051777 | TRUE
123 | 3099 | 122.4087 | 0.48073 | 130.9721 | -6.5127 | 0.050353 | TRUE
124 | 3013 | 123.3696 | 0.50843 | 132.139 | -6.5973 | 0.048977 | TRUE
125 | 2929 | 124.3384 | 0.52931 | 133.3183 | -6.69 | 0.047631 | TRUE
126 | 2849 | 125.2906 | 0.56302 | 134.4799 | -6.7682 | 0.046348 | TRUE
127 | 2770 | 126.261 | 0.58191 | 135.6663 | -6.8638 | 0.045081 | TRUE
128 | 2695 | 127.2115 | 0.61599 | 136.831 | -6.942 | 0.043876 | TRUE
129 | 2621 | 128.1791 | 0.63634 | 138.0192 | -7.0364 | 0.042687 | TRUE
130 | 2550 | 129.1369 | 0.66392 | 139.198 | -7.1227 | 0.041545 | TRUE

## TH lineal1
https://circuitcellar.com/resources/quickbits/ntc-thermistor-linearization-2/
[7 empty] | VCC | 3.3
[6 empty] | Rs | 100000
VB
[6 empty] | RT | x 100000 |  | RP | 100000
gnd
| R2 | Vrt | y(x) | error
25 | 100000 | 1.1 | 25 | 0
26 | 95786 | 1.0841 | 26.025 | -0.096012
27 | 91767 | 1.0681 | 27.0593 | -0.21951
28 | 87932 | 1.0519 | 28.1024 | -0.36577
29 | 84272 | 1.0356 | 29.1535 | -0.52942
30 | 80779 | 1.0192 | 30.2116 | -0.70519
31 | 77443 | 1.0027 | 31.2762 | -0.89088
32 | 74258 | 0.98606 | 32.3459 | -1.0811
33 | 71215 | 0.96939 | 33.4205 | -1.2743
34 | 68309 | 0.95267 | 34.4983 | -1.4657
35 | 65532 | 0.93591 | 35.579 | -1.6542
36 | 62878 | 0.91912 | 36.6614 | -1.8373
37 | 60341 | 0.90232 | 37.7448 | -2.0131
38 | 57916 | 0.88552 | 38.828 | -2.1791
39 | 55597 | 0.86873 | 39.9104 | -2.3344 | [6 empty] | 1 | 2
40 | 53380 | 0.85197 | 40.9906 | -2.4766 | [5 empty] | y | 25 | 66
41 | 51259 | 0.83526 | 42.0683 | -2.6056 | [5 empty] | x | 1.1 | 0.46406 | m= | -64.4714
42 | 49230 | 0.8186 | 43.1424 | -2.7199
43 | 47289 | 0.80201 | 44.2118 | -2.818 | con una simple funcion lineal, tienes un rango de 45ºC donde el error es inferior al 3%
44 | 45432 | 0.78551 | 45.2756 | -2.8991
45 | 43654 | 0.7691 | 46.3337 | -2.9638
46 | 41952 | 0.75279 | 47.3849 | -3.0107
47 | 40323 | 0.73661 | 48.4282 | -3.0386
48 | 38764 | 0.72057 | 49.4624 | -3.0467
49 | 37270 | 0.70466 | 50.4882 | -3.0372
50 | 35840 | 0.68891 | 51.5036 | -3.0071
51 | 34469 | 0.67331 | 52.5093 | -2.9593
52 | 33156 | 0.65789 | 53.5035 | -2.8914
53 | 31898 | 0.64265 | 54.486 | -2.8038
54 | 30693 | 0.62761 | 55.4559 | -2.696
55 | 29538 | 0.61276 | 56.413 | -2.5692
56 | 28430 | 0.59811 | 57.3578 | -2.4246
57 | 27368 | 0.58367 | 58.2887 | -2.2608
58 | 26350 | 0.56945 | 59.2053 | -2.0781
59 | 25374 | 0.55546 | 60.1074 | -1.8769
60 | 24437 | 0.54168 | 60.9956 | -1.6594
61 | 23539 | 0.52815 | 61.8682 | -1.4233
62 | 22678 | 0.51486 | 62.725 | -1.1694
63 | 21851 | 0.50179 | 63.5674 | -0.90061
64 | 21057 | 0.48896 | 64.3946 | -0.61651
65 | 20296 | 0.47639 | 65.2049 | -0.31524
66 | 19565 | 0.46406 | 66 | 0
67 | 18863 | 0.45197 | 66.7794 | 0.3292
68 | 18189 | 0.44013 | 67.5429 | 0.67222
69 | 17542 | 0.42854 | 68.2901 | 1.0289
70 | 16921 | 0.4172 | 69.0208 | 1.3988
71 | 16324 | 0.40611 | 69.7363 | 1.7799
72 | 15751 | 0.39527 | 70.4352 | 2.1734
73 | 15200 | 0.38466 | 71.1188 | 2.577
74 | 14671 | 0.37431 | 71.7861 | 2.9918
75 | 14162 | 0.36419 | 72.4385 | 3.4153
76 | 13673 | 0.35432 | 73.0752 | 3.8484
77 | 13203 | 0.34468 | 73.6964 | 4.2904
78 | 12751 | 0.33528 | 74.3026 | 4.7403
79 | 12316 | 0.3261 | 74.8942 | 5.1972
80 | 11898 | 0.31716 | 75.4706 | 5.6617
81 | 11496 | 0.30845 | 76.0324 | 6.1329
82 | 11109 | 0.29995 | 76.5801 | 6.6096
83 | 10737 | 0.29168 | 77.1132 | 7.0925
84 | 10379 | 0.28363 | 77.6324 | 7.5804
85 | 10035 | 0.2758 | 78.1372 | 8.0739
86 | 9703 | 0.26816 | 78.6299 | 8.5699
87 | 9383 | 0.26071 | 79.1099 | 9.069
88 | 9076 | 0.25349 | 79.5754 | 9.5734
89 | 8780 | 0.24646 | 80.0288 | 10.08
90 | 8495 | 0.23962 | 80.4697 | 10.5892
91 | 8220 | 0.23296 | 80.8992 | 11.0998
92 | 7956 | 0.22651 | 81.3153 | 11.6138
93 | 7701 | 0.22022 | 81.7209 | 12.128
94 | 7455 | 0.21409 | 82.1156 | 12.643
95 | 7219 | 0.20817 | 82.4974 | 13.1606
96 | 6990 | 0.20238 | 82.8709 | 13.6761
97 | 6770 | 0.19677 | 83.2326 | 14.1932
98 | 6558 | 0.19132 | 83.5838 | 14.7104
99 | 6354 | 0.18604 | 83.9243 | 15.228
100 | 6173 | 0.18132 | 84.2284 | 15.7716
101 | 5966 | 0.17589 | 84.5786 | 16.2588
102 | 5783 | 0.17105 | 84.8904 | 16.7741
103 | 5606 | 0.16635 | 85.1939 | 17.2875
104 | 5435 | 0.16177 | 85.4889 | 17.7991
105 | 5270 | 0.15733 | 85.7754 | 18.3092
106 | 5111 | 0.15302 | 86.053 | 18.8179
107 | 4957 | 0.14883 | 86.3235 | 19.3239
108 | 4809 | 0.14477 | 86.5848 | 19.8289
109 | 4666 | 0.14084 | 86.8387 | 20.3315
110 | 4527 | 0.13699 | 87.0867 | 20.8303
111 | 4394 | 0.13329 | 87.3252 | 21.3286
112 | 4264 | 0.12966 | 87.5595 | 21.8219
113 | 4140 | 0.12617 | 87.784 | 22.3151
114 | 4019 | 0.12276 | 88.004 | 22.8035
115 | 3903 | 0.11947 | 88.2159 | 23.2905
116 | 3790 | 0.11626 | 88.4232 | 23.7731
117 | 3681 | 0.11314 | 88.624 | 24.253
118 | 3576 | 0.11013 | 88.8182 | 24.7304
119 | 3474 | 0.10719 | 89.0076 | 25.2037
120 | 3376 | 0.10436 | 89.1902 | 25.6749
121 | 3280 | 0.10158 | 89.3697 | 26.1407
122 | 3188 | 0.098898 | 89.5424 | 26.6046
123 | 3099 | 0.096298 | 89.71 | 27.065
124 | 3013 | 0.093778 | 89.8725 | 27.5222
125 | 2929 | 0.091308 | 90.0317 | 27.9746
126 | 2849 | 0.088949 | 90.1839 | 28.4255
127 | 2770 | 0.086612 | 90.3345 | 28.8704
128 | 2695 | 0.084387 | 90.478 | 29.3141
129 | 2621 | 0.082185 | 90.6199 | 29.752
130 | 2550 | 0.080067 | 90.7565 | 30.1873

## TH lineal2
[7 empty] | VCC | 3.3
[6 empty] | R1 | 9000 |  | R3 | 9000 |  |  |  | Per trobar recta lineal de treball
modificar R1
[7 empty] | VB |  |  |  | VA | 2.2759
[6 empty] | R2 | x |  | R4 | 20000
R1=((B-2*Tc)/(B+2*Tc))*Rtc
[14 empty] | R1= | 9206.8689
| R2 | VAB | y(x) | error | v/step
25 | 100000 | -0.75166 | 34.7431 | -38.9725 | FALSE
26 | 95786 | -0.7407 | 35.1719 | -35.2766 | FALSE
27 | 91767 | -0.7294 | 35.6143 | -31.9048 | FALSE
28 | 87932 | -0.71774 | 36.0706 | -28.8236 | FALSE
29 | 84272 | -0.70571 | 36.5411 | -26.0038 | FALSE
30 | 80779 | -0.69333 | 37.0259 | -23.4197 | FALSE
31 | 77443 | -0.68056 | 37.5255 | -21.05 | FALSE
32 | 74258 | -0.66742 | 38.0398 | -18.8745 | FALSE
33 | 71215 | -0.65388 | 38.5694 | -16.877 | FALSE
34 | 68309 | -0.63997 | 39.114 | -15.0413 | FALSE
35 | 65532 | -0.62565 | 39.6742 | -13.3548 | FALSE
36 | 62878 | -0.61094 | 40.25 | -11.8054 | FALSE
37 | 60341 | -0.59582 | 40.8416 | -10.3826 | FALSE
38 | 57916 | -0.5803 | 41.449 | -9.0762 | FALSE |  |  |  |  | 1 | 2
39 | 55597 | -0.56436 | 42.0725 | -7.8782 | FALSE |  |  |  | y | 50 | 110 | 60
40 | 53380 | -0.54802 | 42.7119 | -6.7798 | FALSE |  |  |  | x | -0.36178 | 1.1715 |  | m= | 39.1325
41 | 51259 | -0.53127 | 43.3677 | -5.7749 | FALSE
42 | 49230 | -0.51409 | 44.0398 | -4.8566 | FALSE
43 | 47289 | -0.4965 | 44.728 | -4.0187 | FALSE
44 | 45432 | -0.4785 | 45.4325 | -3.2556 | FALSE
45 | 43654 | -0.46008 | 46.1535 | -2.5632 | FALSE
46 | 41952 | -0.44124 | 46.8908 | -1.9365 | FALSE
47 | 40323 | -0.42198 | 47.6442 | -1.3705 | FALSE | [5 empty] | y = mx + b
48 | 38764 | -0.40233 | 48.4133 | -0.86097 | FALSE
49 | 37270 | -0.38225 | 49.1989 | -0.406 | FALSE |  |  |  |  | pendiente | m=(y2-y1)/(x2-x1)
50 | 35840 | -0.36178 | 50 | 0 | FALSE |  |  |  |  | funcion | y(x)=m(x-x1)+y1
51 | 34469 | -0.34089 | 50.8175 | 0.35785 | FALSE
52 | 33156 | -0.31961 | 51.6503 | 0.67259 | FALSE
53 | 31898 | -0.29794 | 52.4983 | 0.94663 | FALSE
54 | 30693 | -0.2759 | 53.361 | 1.1833 | FALSE |  | con una simple funcion lineal, tienes un rango de 76ºC donde el error es inferior al 2%
55 | 29538 | -0.25347 | 54.2385 | 1.3845 | FALSE
56 | 28430 | -0.23066 | 55.1313 | 1.5513 | FALSE
57 | 27368 | -0.20749 | 56.038 | 1.6877 | FALSE
58 | 26350 | -0.18397 | 56.9583 | 1.796 | FALSE
59 | 25374 | -0.16011 | 57.8918 | 1.8782 | FALSE
60 | 24437 | -0.1359 | 58.8393 | 1.9344 | FALSE
61 | 23539 | -0.11139 | 59.7986 | 1.9695 | FALSE
62 | 22678 | -0.086579 | 60.7694 | 1.9848 | TRUE
63 | 21851 | -0.061446 | 61.7529 | 1.9795 | TRUE
64 | 21057 | -0.036015 | 62.7481 | 1.9561 | TRUE
65 | 20296 | -0.010348 | 63.7525 | 1.9192 | TRUE
66 | 19565 | 0.015596 | 64.7678 | 1.867 | TRUE
67 | 18863 | 0.041792 | 65.7929 | 1.8017 | TRUE
68 | 18189 | 0.068216 | 66.8269 | 1.7251 | TRUE
69 | 17542 | 0.094843 | 67.8689 | 1.6393 | TRUE
70 | 16921 | 0.12165 | 68.918 | 1.5458 | TRUE
71 | 16324 | 0.14866 | 69.975 | 1.4437 | TRUE
72 | 15751 | 0.17581 | 71.0375 | 1.3368 | TRUE
73 | 15200 | 0.20313 | 72.1066 | 1.2238 | TRUE
74 | 14671 | 0.23056 | 73.1799 | 1.1082 | TRUE
75 | 14162 | 0.25813 | 74.2589 | 0.98812 | TRUE
76 | 13673 | 0.28579 | 75.3411 | 0.86693 | TRUE
77 | 13203 | 0.31352 | 76.4262 | 0.74515 | TRUE
78 | 12751 | 0.34132 | 77.514 | 0.62306 | TRUE
79 | 12316 | 0.36918 | 78.6044 | 0.5007 | TRUE
80 | 11898 | 0.39705 | 79.695 | 0.38121 | TRUE
81 | 11496 | 0.42493 | 80.7858 | 0.26441 | TRUE
82 | 11109 | 0.45281 | 81.8771 | 0.14984 | TRUE
83 | 10737 | 0.48065 | 82.9665 | 0.040388 | TRUE
84 | 10379 | 0.50845 | 84.0543 | -0.064661 | TRUE
85 | 10035 | 0.53615 | 85.1382 | -0.16254 | TRUE
86 | 9703 | 0.56384 | 86.222 | -0.25815 | TRUE
87 | 9383 | 0.59149 | 87.3037 | -0.34912 | TRUE
88 | 9076 | 0.61892 | 88.3775 | -0.42898 | TRUE
89 | 8780 | 0.64628 | 89.4479 | -0.50328 | TRUE
90 | 8495 | 0.67349 | 90.5128 | -0.56976 | TRUE
91 | 8220 | 0.7006 | 91.5737 | -0.63043 | TRUE
92 | 7956 | 0.72745 | 92.6245 | -0.67885 | TRUE
93 | 7701 | 0.7542 | 93.6711 | -0.72163 | TRUE
94 | 7455 | 0.78078 | 94.7115 | -0.7569 | TRUE
95 | 7219 | 0.80705 | 95.7392 | -0.77813 | TRUE
96 | 6990 | 0.83327 | 96.7655 | -0.79738 | TRUE
97 | 6770 | 0.85918 | 97.7795 | -0.80359 | FALSE
98 | 6558 | 0.88485 | 98.7837 | -0.79973 | FALSE
99 | 6354 | 0.91021 | 99.7763 | -0.78412 | FALSE
100 | 6173 | 0.93329 | 100.6793 | -0.67926 | TRUE
101 | 5966 | 0.96036 | 101.7387 | -0.73141 | FALSE
102 | 5783 | 0.98493 | 102.7001 | -0.68633 | FALSE
103 | 5606 | 1.0093 | 103.6528 | -0.63378 | FALSE
104 | 5435 | 1.0334 | 104.5954 | -0.57253 | FALSE
105 | 5270 | 1.0572 | 105.5264 | -0.50133 | FALSE
106 | 5111 | 1.0806 | 106.4441 | -0.41898 | FALSE
107 | 4957 | 1.1038 | 107.3529 | -0.32982 | FALSE
108 | 4809 | 1.1266 | 108.2454 | -0.22722 | FALSE
109 | 4666 | 1.1491 | 109.1261 | -0.11568 | FALSE
110 | 4527 | 1.1715 | 110 | 0 | FALSE
111 | 4394 | 1.1933 | 110.8532 | 0.13228 | FALSE
112 | 4264 | 1.215 | 111.7036 | 0.26462 | FALSE
113 | 4140 | 1.2361 | 112.5305 | 0.41548 | FALSE
114 | 4019 | 1.2571 | 113.3526 | 0.56792 | FALSE
115 | 3903 | 1.2777 | 114.1551 | 0.73466 | FALSE
116 | 3790 | 1.298 | 114.951 | 0.90435 | FALSE
117 | 3681 | 1.3179 | 115.732 | 1.0837 | FALSE
118 | 3576 | 1.3375 | 116.4973 | 1.2735 | FALSE
119 | 3474 | 1.3568 | 117.253 | 1.4681 | FALSE
120 | 3376 | 1.3757 | 117.9907 | 1.6744 | FALSE
121 | 3280 | 1.3944 | 118.7249 | 1.8803 | FALSE
122 | 3188 | 1.4127 | 119.4393 | 2.0989 | FALSE
123 | 3099 | 1.4306 | 120.1408 | 2.3246 | FALSE
124 | 3013 | 1.4482 | 120.8285 | 2.5577 | FALSE
125 | 2929 | 1.4656 | 121.5097 | 2.7922 | FALSE
126 | 2849 | 1.4824 | 122.1675 | 3.0416 | FALSE
127 | 2770 | 1.4992 | 122.8259 | 3.2867 | FALSE
128 | 2695 | 1.5154 | 123.4591 | 3.5475 | FALSE
129 | 2621 | 1.5316 | 124.092 | 3.8047 | FALSE
130 | 2550 | 1.5473 | 124.7068 | 4.0717 | TRUE

## Sheet1
circuit type | algorithm | working range | Error %
simple voltage divider | Steinhart-Hart | 100 | 1
simple voltage divider | Steinhart-Hart simplificado | 50 | 2
voltage divider with one parelel resistor | lineal function | 45 | 3
wheatstone bridge | lineal function | 75 | 2